## C1s
Binding Energy | Corrected Data | BE | Residuals | Background | Calculated Fit | C1s p1 | C1s p2 | C1s p3 | C1s p4 | ID | Peak Label | Position (eV) | Height (CPS) | FWHM (eV) | σ/γ (%) L/G | Area (CPS.eV) | σ W_g | γ W_l | W_g Skew | Conc. (%) | A/Aᴀ | Split (eV) | Fitting Model | Bkg Type | Bkg Low (eV) | Bkg High (eV) | Bkg Offset Low (CPS) | Bkg Offset High (CPS) | Experimental Description | Unnamed: 48
296.56 | 1467.961 | 296.56 | -1.5695 | 1467.961 | 1469.5305 | 1469.0884 | 1468.1231 | 1468.1536 | 1468.0481 | A | C1s p1 | 284.77 | 4926 | 1.10 | 10.54 | 6057 |  |  | 0.64 | 79.5 | 100.0 | 0.00 | SGL (Area) | 0 | 0 | 0 | 0 | 0 | Sample ID | Not Specified
296.46 | 1460.8936 | 296.46 | -1.5984 | 1460.8936 | 1462.492 | 1462.0403 | 1461.0588 | 1461.0909 | 1460.9824 |  |  | 279.76,291.58 | 1:1e7 | 0.3:3.5 | 2:80 | 1:1e7 |  |  | 0.01:2 | [9 empty] | Date | 2010/6/25
296.36 | 1457.7735 | 296.36 | -1.6281 | 1457.7735 | 1459.4016 | 1458.9401 | 1457.9418 | 1457.9758 | 1457.8642 | B | C1s p2 | 285.74 | 597 | 1.10 | 10.54 | 734 |  |  | 0.64 | 9.6 | 12.1 | 0.97 | SGL (Area) | 0 | 0 | 0 | 0 | 0 | Time | 16:7:58
296.26 | 1476.7772 | 296.26 | -1.6587 | 1476.7772 | 1478.4359 | 1477.9642 | 1476.9487 | 1476.9847 | 1476.8698 |  |  | 279.76,291.58 | 1:1e7 | A*1 | A*1 | 1:1e7 |  |  | 0.01:2 | [9 empty] | Technique | XPS
296.16 | 1495.9796 | 296.16 | -1.6902 | 1495.9796 | 1497.6697 | 1497.1874 | 1496.1544 | 1496.1923 | 1496.0741 | C | C1s p3 | 288.36 | 408 | 1.10 | 10.54 | 502 |  |  | 0.64 | 6.6 | 8.3 | 3.59 | SGL (Area) | 0 | 0 | 0 | 0 | 0 | Species & Transition | C 1s
296.06 | 1497.4038 | 296.06 | -1.7226 | 1497.4038 | 1499.1263 | 1498.633 | 1497.582 | 1497.6221 | 1497.5003 |  |  | 279.76,291.58 | 1:1e7 | A*1#0.1 | A*1 | 1:1e7 |  |  | 0.01:2 | [9 empty] | Number of scans | 30
295.96 | 1445.0967 | 295.96 | -1.7559 | 1445.0967 | 1446.8526 | 1446.348 | 1445.2784 | 1445.3208 | 1445.1954 | D | C1s p4 | 286.67 | 268 | 1.10 | 10.54 | 330 |  |  | 0.64 | 4.3 | 5.4 | 1.90 | SGL (Area) | 0 | 0 | 0 | 0 | 0 | Source Label | Mono(Al (Mono))
295.86 | 1452.0512 | 295.86 | -1.7903 | 1452.0512 | 1453.8415 | 1453.3251 | 1452.2365 | 1452.2812 | 1452.152 |  |  | 279.76,291.58 | 1:1e7 | A*1 | A*1 | 1:1e7 |  |  | 0.01:2 | [9 empty] | Source Energy | 1486.69
295.76 | 1462.3647 | 295.76 | -1.8257 | 1462.3647 | 1464.1903 | 1463.6618 | 1462.5537 | 1462.6009 | 1462.4677 | Please cite KherveFitting software: Kerherve G. et al. Surface and Interface Analysis (2025) TBD | [18 empty] | Source width X | 1e+37
295.66 | 1432.9674 | 295.66 | -1.8621 | 1432.9674 | 1434.8295 | 1434.2883 | 1433.1602 | 1433.2101 | 1433.0727 | [19 empty] | Source width Y | 1e+37
295.56 | 1435.3779 | 295.56 | -1.8997 | 1435.3779 | 1437.2776 | 1436.7234 | 1435.5747 | 1435.6274 | 1435.4856 | [19 empty] | Pass Energy | 10
295.46 | 1412.5011 | 295.46 | -1.9385 | 1412.5011 | 1414.4396 | 1413.8719 | 1412.7019 | 1412.7576 | 1412.6113 | [19 empty] | Work Function | -4.43
295.36 | 1430.5205 | 295.36 | -1.9785 | 1430.5205 | 1432.499 | 1431.9172 | 1430.7255 | 1430.7843 | 1430.6332 | [19 empty] | Analyzer Mode | FAT
295.26 | 1449.1336 | 295.26 | -2.0198 | 1449.1336 | 1451.1534 | 1450.557 | 1449.343 | 1449.4051 | 1449.249 | [19 empty] | Sputtering Energy
295.16 | 1447.0002 | 295.16 | -2.0624 | 1447.0002 | 1449.0626 | 1448.451 | 1447.2139 | 1447.2797 | 1447.1182 | [19 empty] | Take-off Polar Angle | 1e+37
295.06 | 1426.8848 | 295.06 | -2.1065 | 1426.8848 | 1428.9912 | 1428.3638 | 1427.1031 | 1427.1726 | 1427.0056 | [19 empty] | Take-off Azimuth | 1e+37
294.96 | 1471.1883 | 294.96 | -2.152 | 1471.1883 | 1473.3403 | 1472.6965 | 1471.4115 | 1471.4849 | 1471.3121 | [19 empty] | Target Bias | 0
294.86 | 1453.4467 | 294.86 | -2.199 | 1453.4467 | 1455.6457 | 1454.9849 | 1453.6748 | 1453.7524 | 1453.5736 | [19 empty] | Analysis Width X | 1e+37
294.76 | 1458.8227 | 294.76 | -2.2476 | 1458.8227 | 1461.0703 | 1460.3916 | 1459.0557 | 1459.1379 | 1458.9526 | [19 empty] | Analysis Width Y | 1e+37
294.66 | 1431.3932 | 294.66 | -2.2979 | 1431.3932 | 1433.6912 | 1432.994 | 1431.6316 | 1431.7185 | 1431.5265 | [19 empty] | X Label | Kinetic Energy
294.56 | 1422.1442 | 294.56 | -2.35 | 1422.1442 | 1424.4942 | 1423.7778 | 1422.388 | 1422.48 | 1422.2808 | [19 empty] | X Units | eV
294.46 | 1426.1363 | 294.46 | -2.4039 | 1426.1363 | 1428.5402 | 1427.8036 | 1426.3856 | 1426.4831 | 1426.2764 | [19 empty] | X Start | 1193.69
294.36 | 1382.8924 | 294.36 | -2.4597 | 1382.8924 | 1385.3522 | 1384.5946 | 1383.1476 | 1383.2508 | 1383.0362 | [19 empty] | X Step | 0.1
294.26 | 1396.571 | 294.26 | -2.5176 | 1396.571 | 1399.0887 | 1398.3091 | 1396.8322 | 1396.9415 | 1396.7186 | [19 empty] | Num Y Values | 362
294.16 | 1417.3632 | 294.16 | -2.5777 | 1417.3632 | 1419.9408 | 1419.1383 | 1417.6305 | 1417.7464 | 1417.5147 | [19 empty] | Num Scans | 30
294.06 | 1376.8826 | 294.06 | -2.6399 | 1376.8826 | 1379.5225 | 1378.696 | 1377.1564 | 1377.2793 | 1377.0382 | [19 empty] | Collection Time | 0.33333
293.96 | 1366.8399 | 293.96 | -2.7046 | 1366.8399 | 1369.5445 | 1368.6929 | 1367.1203 | 1367.2507 | 1366.9997 | [19 empty] | Time Correction | 0
293.86 | 1344.1458 | 293.86 | -2.7718 | 1344.1458 | 1346.9176 | 1346.0397 | 1344.4332 | 1344.5716 | 1344.3101 | [19 empty] | Y Unit | d
293.76 | 1381.1508 | 293.76 | -2.8416 | 1381.1508 | 1383.9923 | 1383.0868 | 1381.4453 | 1381.5923 | 1381.3197 | [19 empty] | # Comment Lines | 9
293.66 | 1375.4563 | 293.66 | -2.9141 | 1375.4563 | 1378.3704 | 1377.436 | 1375.7583 | 1375.9145 | 1375.6301 | [19 empty] | Block Comment | Casa Info Follows 0 0 0 0 Lens Mode:Field of View 1: Survey Resolution:Pass energy 10 Iris(Aperture):slot(SPECTRUM SLIT) Anode:Mono(Al (Mono))(210 W) Step(meV): 100.0 Dwell(ms): 333 Sweeps: 30 Acqn. Time(s): 1810 Acquired On :10/06/25 16:07:58 C/N :On
293.56 | 1400.6004 | 293.56 | -2.9896 | 1400.6004 | 1403.59 | 1402.6252 | 1400.9101 | 1401.0761 | 1400.7792
293.46 | 1413.0937 | 293.46 | -3.0683 | 1413.0937 | 1416.1619 | 1415.1652 | 1413.4114 | 1413.5881 | 1413.2778
293.36 | 1402.6549 | 293.36 | -3.1502 | 1402.6549 | 1405.8051 | 1404.7747 | 1402.981 | 1403.169 | 1402.8445
293.26 | 1435.1168 | 293.26 | -3.2356 | 1435.1168 | 1438.3524 | 1437.2866 | 1435.4516 | 1435.6518 | 1435.3122
293.16 | 1444.2539 | 293.16 | -3.3247 | 1444.2539 | 1447.5786 | 1446.4755 | 1444.5977 | 1444.8112 | 1444.4553
293.06 | 1417.8003 | 293.06 | -3.4178 | 1417.8003 | 1421.2181 | 1420.0756 | 1418.1536 | 1418.3812 | 1418.008
292.96 | 1462.9194 | 292.96 | -3.5151 | 1462.9194 | 1466.4344 | 1465.2504 | 1463.2824 | 1463.5255 | 1463.1337
292.86 | 1410.3653 | 292.86 | -3.6168 | 1410.3653 | 1413.9821 | 1412.754 | 1410.7385 | 1410.9982 | 1410.5866
292.76 | 1428.2 | 292.76 | -3.7232 | 1428.2 | 1431.9232 | 1430.6486 | 1428.5839 | 1428.8616 | 1428.4285
292.66 | 1422.9035 | 292.66 | -3.8348 | 1422.9035 | 1426.7383 | 1425.4142 | 1423.2985 | 1423.5957 | 1423.1397
292.56 | 1425.7113 | 292.56 | -3.9518 | 1425.7113 | 1429.663 | 1428.2866 | 1426.1179 | 1426.4363 | 1425.9554
292.46 | 1407.1626 | 292.46 | -4.0746 | 1407.1626 | 1411.2372 | 1409.8049 | 1407.5813 | 1407.9228 | 1407.4152
292.36 | 1415.5071 | 292.36 | -4.2036 | 1415.5071 | 1419.7108 | 1418.2192 | 1415.9385 | 1416.3051 | 1415.7686
292.26 | 1409.8113 | 292.26 | -4.3394 | 1409.8113 | 1414.1508 | 1412.5959 | 1410.2559 | 1410.6499 | 1410.0822
292.16 | 1413.0146 | 292.16 | -4.4824 | 1413.0146 | 1417.497 | 1415.8746 | 1413.473 | 1413.897 | 1413.2953
292.06 | 1421.9561 | 292.06 | -4.6332 | 1421.9561 | 1426.5893 | 1424.8947 | 1422.4291 | 1422.8858 | 1422.2472
291.96 | 1397.0759 | 291.96 | -4.7925 | 1397.0759 | 1401.8684 | 1400.0964 | 1397.5641 | 1398.0568 | 1397.378
291.86 | 1409.9703 | 291.86 | -4.9609 | 1409.9703 | 1414.9311 | 1413.076 | 1410.4744 | 1411.0066 | 1410.284
291.76 | 1394.9777 | 291.76 | -5.1392 | 1394.9777 | 1400.1169 | 1398.1723 | 1395.4985 | 1396.0743 | 1395.3037
291.66 | 1398.3787 | 291.66 | -5.3283 | 1398.3787 | 1403.7071 | 1401.6662 | 1398.9172 | 1399.541 | 1398.7178
291.56 | 1411.0792 | 291.56 | 14.2218 | 1391.3281 | 1396.8574 | 1394.7125 | 1391.885 | 1392.562 | 1391.6809
291.46 | 1378.2832 | 291.46 | -5.7432 | 1378.2832 | 1384.0264 | 1381.7688 | 1378.8596 | 1379.5955 | 1378.6507
291.36 | 1384.6512 | 291.36 | -5.9713 | 1384.6512 | 1390.6225 | 1388.2426 | 1385.2481 | 1386.0495 | 1385.0344
291.26 | 1376.3814 | 291.26 | -6.2151 | 1376.3814 | 1382.5964 | 1380.0836 | 1376.9999 | 1377.8744 | 1376.7812
291.16 | 1379.7824 | 291.16 | -6.4761 | 1379.7824 | 1386.2585 | 1383.6005 | 1380.4237 | 1381.38 | 1380.2
291.06 | 1376.6582 | 291.06 | -6.7564 | 1376.6582 | 1383.4146 | 1380.5977 | 1377.3236 | 1378.3715 | 1377.0947
290.96 | 1397.4684 | 290.96 | -0.96537 | 1391.3756 | 1398.4338 | 1395.4425 | 1392.0664 | 1393.2175 | 1391.8323
290.86 | 1386.0327 | 290.86 | -7.384 | 1386.0327 | 1393.4167 | 1390.2331 | 1386.7505 | 1388.0181 | 1386.5111
290.76 | 1395.5674 | 290.76 | -3.5455 | 1391.3758 | 1399.1129 | 1395.7165 | 1392.1221 | 1393.5222 | 1391.8775
290.66 | 1362.1701 | 290.66 | -8.1215 | 1362.1701 | 1370.2916 | 1366.6581 | 1362.9467 | 1364.4981 | 1362.6968
290.56 | 1388.5221 | 290.56 | -8.5428 | 1388.5221 | 1397.0649 | 1393.1651 | 1389.3308 | 1391.0572 | 1389.0757
290.46 | 1383.0233 | 290.46 | -9.0094 | 1383.0233 | 1392.0327 | 1387.8294 | 1383.8662 | 1385.7986 | 1383.6059
290.36 | 1393.3504 | 290.36 | -7.5977 | 1391.4127 | 1400.9482 | 1396.3907 | 1392.292 | 1394.4744 | 1392.0266
290.26 | 1396.1592 | 290.26 | -5.3963 | 1391.4094 | 1401.5555 | 1396.5686 | 1392.3275 | 1394.8276 | 1392.0572
290.16 | 1393.6255 | 290.16 | -8.6679 | 1391.406 | 1402.2934 | 1396.7563 | 1392.3654 | 1395.2959 | 1392.0905
290.06 | 1395.0493 | 290.06 | -8.1984 | 1391.4031 | 1403.2476 | 1396.9554 | 1392.4067 | 1395.9634 | 1392.1275
289.96 | 1421.2087 | 289.96 | 16.6539 | 1391.3865 | 1404.5548 | 1397.1525 | 1392.4375 | 1396.9654 | 1392.1545
289.86 | 1396.5146 | 289.86 | -9.9707 | 1391.3692 | 1406.4852 | 1397.3614 | 1392.4709 | 1398.5704 | 1392.1847
289.76 | 1455.9221 | 289.76 | 46.4843 | 1391.3347 | 1409.4378 | 1397.5666 | 1392.4909 | 1401.1752 | 1392.2022
289.66 | 1451.8065 | 289.66 | 37.775 | 1391.2729 | 1414.0315 | 1397.759 | 1392.4877 | 1405.3962 | 1392.1974
289.56 | 1464.5128 | 289.56 | 43.3374 | 1391.2067 | 1421.1754 | 1397.9629 | 1392.4847 | 1412.1396 | 1392.1941
289.46 | 1471.2824 | 289.46 | 39.2714 | 1391.1309 | 1432.011 | 1398.1743 | 1392.477 | 1422.5438 | 1392.1876
289.36 | 1479.4407 | 289.36 | 31.5621 | 1391.0476 | 1447.8786 | 1398.3968 | 1392.4673 | 1437.9453 | 1392.1811
289.26 | 1515.7018 | 289.26 | 45.582 | 1390.9422 | 1470.1198 | 1398.6176 | 1392.4418 | 1459.6812 | 1392.1611
289.16 | 1574.7268 | 289.16 | 74.9307 | 1390.7897 | 1499.7961 | 1398.8132 | 1392.376 | 1488.8086 | 1392.1039
289.06 | 1575.1663 | 289.06 | 37.7997 | 1390.6075 | 1537.3666 | 1399.0034 | 1392.2883 | 1525.782 | 1392.0287
288.96 | 1622.9136 | 288.96 | 40.6715 | 1390.4014 | 1582.2421 | 1399.1959 | 1392.1852 | 1570.0068 | 1391.9434
288.86 | 1634.2415 | 288.86 | 1.7581 | 1390.1659 | 1632.4834 | 1399.388 | 1392.0623 | 1619.5384 | 1391.8458
288.76 | 1672.0988 | 288.76 | -12.623 | 1389.9058 | 1684.7218 | 1399.5872 | 1391.9258 | 1671.0008 | 1391.746
288.66 | 1738.4608 | 288.66 | 4.1708 | 1389.5939 | 1734.2901 | 1399.7696 | 1391.7498 | 1719.7159 | 1391.626
288.56 | 1746.4275 | 288.56 | -29.3515 | 1389.2449 | 1775.779 | 1399.9535 | 1391.5508 | 1760.2559 | 1391.5171
288.46 | 1767.4606 | 288.46 | -36.3782 | 1388.8813 | 1803.8388 | 1400.1654 | 1391.3531 | 1787.2368 | 1391.4734
288.36 | 1799.1854 | 288.36 | -15.1795 | 1388.4912 | 1814.3649 | 1400.3981 | 1391.1472 | 1796.4912 | 1391.5413
288.26 | 1776.2732 | 288.26 | -29.6277 | 1388.0964 | 1805.9009 | 1400.6786 | 1390.9578 | 1786.4519 | 1391.8462
288.16 | 1746.6246 | 288.16 | -33.629 | 1387.7272 | 1780.2536 | 1401.0433 | 1390.8186 | 1758.7382 | 1392.5951
288.06 | 1732.6157 | 288.06 | -9.2568 | 1387.3792 | 1741.8725 | 1401.4948 | 1390.7298 | 1717.5013 | 1394.0676
287.96 | 1690.4906 | 287.96 | -6.1255 | 1387.0586 | 1696.6161 | 1402.0471 | 1390.7041 | 1668.1536 | 1396.6971
287.86 | 1667.5692 | 287.86 | 17.0167 | 1386.7699 | 1650.5525 | 1402.7139 | 1390.7559 | 1616.1423 | 1401.0861
287.76 | 1657.9131 | 287.76 | 48.7979 | 1386.4969 | 1609.1152 | 1403.4898 | 1390.8863 | 1566.1023 | 1407.9851
287.66 | 1633.2107 | 287.66 | 56.5942 | 1386.2407 | 1576.6166 | 1404.3881 | 1391.1271 | 1521.4152 | 1418.279
287.56 | 1590.088 | 287.56 | 34.1205 | 1386.0178 | 1555.9675 | 1405.4399 | 1391.5533 | 1484.0367 | 1432.8644
287.46 | 1599.6372 | 287.46 | 51.0792 | 1385.8112 | 1548.558 | 1406.6453 | 1392.2559 | 1454.5502 | 1452.4044
287.36 | 1577.7003 | 287.36 | 23.3139 | 1385.6106 | 1554.3864 | 1408.0144 | 1393.4199 | 1432.5083 | 1477.1187
287.26 | 1611.41 | 287.26 | 39.1655 | 1385.4039 | 1572.2445 | 1409.56 | 1395.3705 | 1416.8168 | 1506.5206
287.16 | 1599.3774 | 287.16 | -0.61032 | 1385.1863 | 1599.9877 | 1411.3082 | 1398.6549 | 1406.1192 | 1539.2368
287.06 | 1601.0061 | 287.06 | -33.8645 | 1384.9737 | 1634.8706 | 1413.3164 | 1404.1372 | 1399.0969 | 1572.9709
286.96 | 1615.9044 | 286.96 | -57.9765 | 1384.7526 | 1673.8809 | 1415.6311 | 1413.0185 | 1394.5931 | 1604.5849
286.86 | 1692.9934 | 286.86 | -21.1943 | 1384.4859 | 1714.1878 | 1418.3111 | 1426.8625 | 1391.6871 | 1630.4402
286.76 | 1736.02 | 286.76 | -17.6957 | 1384.1595 | 1753.7157 | 1421.5101 | 1447.5669 | 1389.7384 | 1647.014
286.66 | 1780.8351 | 286.66 | -10.9416 | 1383.7893 | 1791.7767 | 1425.5531 | 1477.1489 | 1388.3497 | 1651.725
286.56 | 1843.674 | 286.56 | 14.1283 | 1383.3656 | 1829.5457 | 1431.0098 | 1517.3019 | 1387.2555 | 1643.7231
286.46 | 1899.9797 | 286.46 | 29.9231 | 1382.8825 | 1870.0566 | 1438.9437 | 1568.8953 | 1386.3006 | 1624.2451
286.36 | 1942.0264 | 286.36 | 24.5579 | 1382.3503 | 1917.4686 | 1451.2733 | 1631.4067 | 1385.4119 | 1596.1543
286.26 | 2001.7056 | 286.26 | 25.5562 | 1381.7673 | 1976.1494 | 1471.2429 | 1702.4122 | 1384.5426 | 1563.0345
286.16 | 2084.7634 | 286.16 | 34.4739 | 1381.1131 | 2050.2894 | 1504.0495 | 1777.3601 | 1383.6483 | 1528.4087
286.06 | 2157.5287 | 286.06 | 13.2904 | 1380.3813 | 2144.2383 | 1557.5434 | 1849.7691 | 1382.7093 | 1495.2526
285.96 | 2248.718 | 285.96 | -14.5741 | 1379.5676 | 2263.2921 | 1642.7081 | 1911.8239 | 1381.714 | 1465.6901
285.86 | 2399.7425 | 285.86 | -14.8942 | 1378.6334 | 2414.6367 | 1773.598 | 1955.4393 | 1380.6189 | 1440.8625
285.76 | 2562.0681 | 285.76 | -46.1208 | 1377.5434 | 2608.1888 | 1966.4259 | 1973.971 | 1379.3853 | 1421.0502
285.66 | 2861.7026 | 285.66 | 5.1981 | 1376.2238 | 2856.5045 | 2237.2919 | 1964.1451 | 1377.9372 | 1405.8381
285.56 | 3198.4039 | 285.56 | 25.7367 | 1374.5884 | 3172.6672 | 2598.6109 | 1927.2864 | 1376.186 | 1394.4011
285.46 | 3636.5762 | 285.46 | 71.1661 | 1372.5682 | 3565.4101 | 3054.5431 | 1868.7966 | 1374.0612 | 1385.776
285.36 | 4116.1779 | 285.36 | 83.4126 | 1370.0922 | 4032.7653 | 3596.2888 | 1796.3077 | 1371.4906 | 1379.0242
285.26 | 4591.6452 | 285.26 | 34.7484 | 1367.1416 | 4556.8968 | 4198.6813 | 1717.8691 | 1368.4539 | 1373.3915
285.16 | 5083.5854 | 285.16 | -18.2527 | 1363.7097 | 5101.8382 | 4819.2108 | 1640.5825 | 1364.9436 | 1368.3088
285.06 | 5614.3918 | 285.06 | -0.69317 | 1359.7688 | 5615.085 | 5400.4175 | 1569.7724 | 1360.9311 | 1363.3521
284.96 | 6015.2448 | 284.96 | -18.2408 | 1355.3634 | 6033.4855 | 5876.1504 | 1508.7426 | 1356.46 | 1358.3067
284.86 | 6282.5431 | 284.86 | -11.2158 | 1350.6233 | 6293.7589 | 6182.0461 | 1458.8648 | 1351.6596 | 1353.1427
284.76 | 6333.45 | 284.76 | -14.4178 | 1345.7211 | 6347.8677 | 6270.5399 | 1419.9317 | 1346.702 | 1347.9402
284.66 | 6144.5623 | 284.66 | -34.5341 | 1340.8824 | 6179.0963 | 6126.409 | 1390.7275 | 1341.8121 | 1342.8729
284.56 | 5811.187 | 284.56 | 2.6751 | 1336.2971 | 5808.5119 | 5772.6869 | 1369.5046 | 1337.1795 | 1338.1031
284.46 | 5277.2243 | 284.46 | -9.4992 | 1332.1361 | 5286.7235 | 5261.9817 | 1354.4504 | 1332.9746 | 1333.7868
284.36 | 4668.7194 | 284.36 | -9.3025 | 1328.5358 | 4678.0219 | 4660.3351 | 1343.96 | 1329.3338 | 1330.0524
284.26 | 3990.4031 | 284.26 | -55.8289 | 1325.5682 | 4046.232 | 4032.9487 | 1336.7343 | 1326.3284 | 1326.967
284.16 | 3423.0454 | 284.16 | -22.1118 | 1323.2136 | 3445.1573 | 3434.6182 | 1331.7655 | 1323.9386 | 1324.5079
284.06 | 2874.883 | 284.06 | -38.2989 | 1321.4082 | 2913.1819 | 2904.3914 | 1328.3291 | 1322.1004 | 1322.6093
283.96 | 2432.3406 | 283.96 | -39.1806 | 1320.0909 | 2471.5212 | 2463.8994 | 1325.9504 | 1320.7525 | 1321.2083
283.86 | 2127.3454 | 283.86 | 1.7352 | 1319.1418 | 2125.6102 | 2118.8232 | 1324.265 | 1319.7748 | 1320.184
283.76 | 1850.2789 | 283.76 | -18.677 | 1318.4796 | 1868.9559 | 1862.8084 | 1323.0541 | 1319.0857 | 1319.4539
283.66 | 1696.6977 | 283.66 | 8.8711 | 1318.0297 | 1687.8266 | 1682.1991 | 1322.1682 | 1318.6106 | 1318.9423
283.56 | 1593.0648 | 283.56 | 27.403 | 1317.7065 | 1565.6618 | 1560.475 | 1321.482 | 1318.2638 | 1318.5631
283.46 | 1484.0734 | 283.46 | -2.3931 | 1317.4881 | 1486.4665 | 1481.6635 | 1320.9519 | 1318.0231 | 1318.2937
283.36 | 1448.0327 | 283.36 | 11.3506 | 1317.3412 | 1436.6821 | 1432.2186 | 1320.5324 | 1317.8553 | 1318.1001
283.26 | 1415.958 | 283.26 | 10.0365 | 1317.2278 | 1405.9215 | 1401.7611 | 1320.1779 | 1317.7222 | 1317.944
283.16 | 1388.2404 | 283.16 | 1.3452 | 1317.1439 | 1386.8952 | 1383.0072 | 1319.8793 | 1317.6196 | 1317.8208
283.06 | 1383.5205 | 283.06 | 8.7036 | 1317.0759 | 1374.8169 | 1371.1748 | 1319.619 | 1317.5341 | 1317.7167
282.96 | 1354.6108 | 282.96 | -12.1418 | 1317.0245 | 1366.7526 | 1363.3333 | 1319.3946 | 1317.466 | 1317.6319
282.86 | 1371.1057 | 282.86 | 10.1221 | 1316.9792 | 1360.9835 | 1357.7668 | 1319.1933 | 1317.4049 | 1317.5558
282.76 | 1357.0682 | 282.76 | 0.5164 | 1316.9326 | 1356.5518 | 1353.5198 | 1319.0054 | 1317.3434 | 1317.4806
282.66 | 1329.1468 | 282.66 | -23.8194 | 1316.9067 | 1352.9661 | 1350.1031 | 1318.8512 | 1317.3034 | 1317.4283
282.56 | 1338.9002 | 282.56 | -11.0399 | 1316.8898 | 1349.9401 | 1347.2321 | 1318.7174 | 1317.273 | 1317.3867
282.46 | 1315.9343 | 282.46 | -30.4413 | 1315.9343 | 1346.3756 | 1343.81 | 1317.6552 | 1316.3048 | 1316.4083
282.36 | 1338.3796 | 282.36 | -6.6338 | 1316.8692 | 1345.0134 | 1342.5791 | 1318.4923 | 1317.2275 | 1317.3218
282.26 | 1350.1199 | 282.26 | 7.175 | 1316.8421 | 1342.9449 | 1340.6318 | 1318.3756 | 1317.1889 | 1317.2747
282.16 | 1329.1356 | 282.16 | -11.9611 | 1316.8196 | 1341.0967 | 1338.8958 | 1318.2705 | 1317.1553 | 1317.2335
282.06 | 1323.0244 | 282.06 | -16.4226 | 1316.8104 | 1339.4471 | 1337.3502 | 1318.1853 | 1317.1357 | 1317.2068
281.96 | 1335.3576 | 281.96 | -2.5974 | 1316.7982 | 1337.955 | 1335.9549 | 1318.1027 | 1317.1134 | 1317.1782
281.86 | 1348.0882 | 281.86 | 11.4973 | 1316.7735 | 1336.5909 | 1334.6809 | 1318.013 | 1317.0792 | 1317.1381
281.76 | 1320.1595 | 281.76 | -15.1979 | 1316.7564 | 1335.3575 | 1333.5314 | 1317.9355 | 1317.053 | 1317.1064
281.66 | 1323.9674 | 281.66 | -10.2771 | 1316.7511 | 1334.2445 | 1332.4969 | 1317.8742 | 1317.039 | 1317.0875
281.56 | 1328.963 | 281.56 | -4.2603 | 1316.7415 | 1333.2232 | 1331.5491 | 1317.8124 | 1317.021 | 1317.065
281.46 | 1330.9835 | 281.46 | -1.3003 | 1316.7284 | 1332.2838 | 1330.6785 | 1317.7506 | 1316.9999 | 1317.0398
281.36 | 1311.9775 | 281.36 | -14.705 | 1311.9775 | 1326.6826 | 1325.1418 | 1312.9543 | 1312.2414 | 1312.2773
281.26 | 1328.8753 | 281.26 | -1.7674 | 1316.7201 | 1330.6427 | 1329.1627 | 1317.6544 | 1316.9766 | 1317.009
281.16 | 1301.5365 | 281.16 | -13.2012 | 1301.5365 | 1314.7377 | 1313.3148 | 1302.431 | 1301.786 | 1301.8152
281.06 | 1312.6846 | 281.06 | -12.5344 | 1312.6846 | 1325.219 | 1323.8499 | 1313.5418 | 1312.9273 | 1312.9535
280.96 | 1314.3081 | 280.96 | -11.9171 | 1314.3081 | 1326.2252 | 1324.9068 | 1315.1303 | 1314.5444 | 1314.5678
280.86 | 1314.9398 | 280.86 | -11.3443 | 1314.9398 | 1326.2841 | 1325.0137 | 1315.7291 | 1315.1698 | 1315.1907
280.76 | 1311.0084 | 280.76 | -10.812 | 1311.0084 | 1321.8203 | 1320.5953 | 1311.7666 | 1311.2324 | 1311.2509
280.66 | 1282.078 | 280.66 | -10.3163 | 1282.078 | 1292.3943 | 1291.2122 | 1282.807 | 1282.2963 | 1282.3126
280.56 | 1297.9888 | 280.56 | -9.8541 | 1297.9888 | 1307.8429 | 1306.7014 | 1298.6903 | 1298.2016 | 1298.2159
280.46 | 1304.9694 | 280.46 | -9.4223 | 1304.9694 | 1314.3917 | 1313.2888 | 1305.6448 | 1305.1768 | 1305.1892
280.36 | 1331.9907 | 280.36 | 6.1723 | 1316.8 | 1325.8184 | 1324.752 | 1317.4508 | 1317.0023 | 1317.013
280.26 | 1308.2167 | 280.26 | -8.64 | 1308.2167 | 1316.8567 | 1315.8251 | 1308.8442 | 1308.4141 | 1308.4231
280.16 | 1329.2867 | 280.16 | 4.2069 | 1316.7948 | 1325.0797 | 1324.0813 | 1317.4002 | 1316.9874 | 1316.995
280.06 | 1340.0392 | 280.06 | 15.3106 | 1316.7771 | 1324.7286 | 1323.7616 | 1317.3616 | 1316.9651 | 1316.9713
279.96 | 1318.2504 | 279.96 | -6.1522 | 1316.7649 | 1324.4026 | 1323.4657 | 1317.3295 | 1316.9484 | 1316.9534
279.86 | 1316.1041 | 279.86 | -7.3423 | 1316.1041 | 1323.4465 | 1322.5381 | 1316.6499 | 1316.2834 | 1316.2872
279.76 | 1315.9422 | 279.76 | -7.0638 | 1315.9422 | 1323.006 | 1322.125 | 1316.4701 | 1316.1174 | 1316.1201
279.66 | 1319.3526 | 279.66 | -6.8008 | 1319.3526 | 1326.1534 | 1325.2985 | 1319.8633 | 1319.5238 | 1319.5254
279.56 | 1309.6645 | 279.56 | -6.5523 | 1309.6645 | 1316.2168 | 1315.3868 | 1310.159 | 1309.8318 | 1309.8325
279.46 | 1292.8336 | 279.46 | -6.3173 | 1292.8336 | 1299.1508 | 1298.3446 | 1293.3125 | 1292.9972 | 1292.997
279.36 | 1331.5722 | 279.36 | -6.0947 | 1331.5722 | 1337.6669 | 1336.8835 | 1332.0364 | 1331.7322 | 1331.7312
279.26 | 1313.349 | 279.26 | -5.8837 | 1313.349 | 1319.2326 | 1318.4711 | 1313.799 | 1313.5055 | 1313.5037
279.16 | 1289.964 | 279.16 | -5.6835 | 1289.964 | 1295.6475 | 1294.9069 | 1290.4006 | 1290.1172 | 1290.1147
279.06 | 1303.1004 | 279.06 | -5.4934 | 1303.1004 | 1308.5937 | 1307.8732 | 1303.5241 | 1303.2502 | 1303.2471
278.96 | 1299.7621 | 278.96 | -5.3127 | 1299.7621 | 1305.0748 | 1304.3735 | 1300.1735 | 1299.9088 | 1299.9051
278.86 | 1296.0292 | 278.86 | -5.1408 | 1296.0292 | 1301.17 | 1300.4872 | 1296.4288 | 1296.1729 | 1296.1686
278.76 | 1317.1072 | 278.76 | -4.9772 | 1317.1072 | 1322.0844 | 1321.4193 | 1317.4955 | 1317.2479 | 1317.2431
278.66 | 1300.2701 | 278.66 | -4.8212 | 1300.2701 | 1305.0913 | 1304.4433 | 1300.6475 | 1300.4079 | 1300.4026
278.56 | 1324.3272 | 278.56 | -4.6725 | 1324.3272 | 1328.9997 | 1328.3681 | 1324.6942 | 1324.4622 | 1324.4565